## LTE Project Parameters
CGI | 是否共享 | 第一分组 PrimaryGroup String[0...128] | 第二分组 SecondryGroup String[0...128] | 系统制式 RAT Type long:[0,1] 0:TDD 1:FDD | 子网ID SubNetwork ID long[0...128] | 管理网元ID ManagedElement ID long:[0..4294967295] | 基站名称 eNodeB Name string[0..128] | eNodeB标识 eNodeB ID long:[0..1048575] | 基站经度 eNodeB Longitude double:[-180..180] | 基站纬度 eNodeB Latitude double:[-90..90] | 移动国家码 MCC string:[3..3] | 移动网络码 MNC string:[2..3] | 小区名称 userLabel string[0..128] | 小区标识 cellLocalId integer:[0~2147483647] | 扇区标识 SectorID integer:[0~255] | 功分类型 Power Division Type long:[0..2] 0:Non power division cell 1: power division cell 2:supper cell | 功分索引 Power Division Index integer:[1..10] 非功分小区填写1； 功分小区填写1~N，N表示功分小区的个数 Non power division cell: 1; Power division cell: 1~N, N means number of power division of cell | 小区经度 eNodeB Longitude double:[-180..180] | 小区纬度 eNodeB Latitude double:[-90..90] | 跟踪区码 TAC long:[0..65535] | 天线挂高 Antenna Height float:[0..200] | 天线方向角 Antenna Azimuth float:[0..360] | 天线类型 Antenna Type | 天线增益 Antenna GAIN | 天线水平波瓣角 Antenna HBWD | 天线垂直波瓣角 Antenna VBWD | 天线机械下倾角 Antenna Mechanical Downtilt float:[-10..20] | 天线电子下倾角 Antenna Electrical Downtilt float:[0..30] | 小区参考信号功率 cellReferenceSignalPower double:[-60..50] step：0.1 | 物理小区识别码 PCI long:[0..503] | 小区半径 cellRadius long:[5..10000] | 小区覆盖类型 Cell Coverage Attribute long:[0..4] 0:室外微小区, 1:室外宏小区, 2:室外超大小区, 3:室外补盲, 4:室内小区 | 无线场景 Integer [0..5] 0:市区/DenseUrban 1:县城/Urban 2:乡镇/SubUrban 3:农村/Rural 4:高速/Highway 5:高铁/Railway | 小区下行系统频域带宽 bandWidthDl long:[0..5] 0:1.4(6RB), 1:3(15RB), 2:5(25RB), 3:10(50RB), 4:15(75RB), 5:20(100RB) | 下行链路的中心载频 earfcnDl double Step：0.1 Unite：MHz | 小区上行系统频域带宽 bandWidthUl long:[0..5] 0:1.4(6RB), 1:3(15RB), 2:5(25RB), 3:10(50RB), 4:15(75RB), 5:20(100RB) Only for FDD | 上行链路的中心载频 earfcnUl double Step：0.1 Unit：MHz Only for FDD | 基站接收天线端口数 eNB Antenna Rx Port long:[0..2] 0:1 1:2 2:4 | 基站发射天线端口数 eNB Antenna Tx Port long:[0..2] 0:1 1:2 2:4 | 终端接收天线端口数 UE Antenna Rx Port long:[0..2] 0:1 1:2 2:4 | 终端发射天线端口数 UE Antenna Tx Port long:[0..2] 0:1 1:2 2:4 | 小区最大传输功率 maximumTransmissionPower double:[0..60]dBm Step:0.1 | 小区实际传输功率 Cell Transmit Power double:[0..60]dBm Step:0.1 | 上下行子帧分配配置 sfAssignment long:[0..6] 0:0 1:1 2:2 3:3 4:4 5:5 6:6 Only for TDD | BPL版类型 Device Type long:[0..2] 0:BPL0 1:BPL1 2:Others Only For TDD | PCI分组编号 PCI Group ID integer:[0..20] | PRACH配置索引PRACH Configuration Index int(0...255) 默认值： FDD:5 TDD:3 | 限制集配置 restrictedSetConfig 0：unrestrictedSet, 1：restrictedSetType 默认值：0 | 逻辑根序列的循环移位参数(Ncs) zeroCorrelationZoneConfig int(0...15) 默认值： FDD:10 TDD:6 | 根序列索引 rootSequenceIndex Format 0~3：int(0...837) Format 4：int(0...137) 默认值：算法分配 | Prach分组编号 Prach Group ID Integer:[0..10]，默认值0 | 逻辑根索引长度 prachRootSequenceIndex,enum: 839 139 默认值: 839 | 是否拉远小区 Remote cell long:[0..1] 0:not remote 1:remote | LTE小区所属MSC POOL string类型 only for TDD | 是否锚点 | PLMN列表 string:length[6..7] | UE速度场景配置, Integer [0..1], 0：中低速/Low&Mid Speed 1：高速/High Speed Default:0 | 小区属性标识, Integer [0..2], 0：普通小区 1：高铁小区 2：超级小区劈裂小区 Default:0
非必填 | 非必填 | 非必填 | 非必填 | 必填 | 必填 | 必填 | 非必填 | 必填 | 必填 | 必填 | 必填 | 必填 | 非必填 | 必填 | 非必填 | 非必填 | 非必填 | 必填 | 必填 | 非必填 | 非必填 | 必填 | 非必填 | 非必填 | 非必填 | 非必填 | 非必填 | 非必填 | 非必填 | 非必填 | 非必填，PRACH规划时使用 | 必填 | 非必填，场景化邻区/PCI/PRACH参数规划核查时必填 | 非必填 | 必填 | 非必填 | 非必填 | 非必填 | 非必填 | 非必填 | 非必填 | 非必填 | 非必填 | 非必填 | 非必填 | 非必填，PCI规划核查时必填 | 非必填，PRACH规划核查未导入无线配置时必填，导入无线数据时更新 | 非必填，PRACH规划核查未导入无线配置时必填，导入无线数据时更新 | 非必填，PRACH规划核查未导入无线配置时必填，导入无线数据时更新 | 非必填，PRACH规划核查未导入无线配置时必填，导入无线数据时更新 | 非必填，PRACH规划核查时必填 | 非必填，PRACH核查时必填 | 非必填 | 非必填 CSFB邻区关系核查时必填 | 非必填,用于电联共建； Long[0,1]； 0:非锚点，1：锚点 | 非必填，共建共享场景时必填 | 非必填，场景化PRACH参数规划核查时必填 | 非必填，高铁小区和超级小区劈裂场景参数规划核查时必填
CGI | PLMNlist | primaryGroup | secondryGroup | RAT Type | SubNetwork ID | ME ID | eNodeB Name | eNodeB ID | eNodeB Longitude | eNodeB Latitude | MCC | MNC | UserLabel | Cell ID | SectorID | Power Division Type | Power Division Index | Cell Longitude | Cell Latitude | TAC | Height (m) | Azimuth | Antenna Type | AntennaGAIN (dBi) | HBWD | VBWD | Mechanical Downtilt | Electrical Downtilt | RS Power (dBm) | PCI | cellRadius(m) | Coverage Character | morph | Downlink System Bandwidth | Downlink Center Frequency | Uplink System Bandwidth | Uplink Center Frequency | eNB Antenna Rx Port. | eNB Antenna Tx Port. | UE Antenna Rx Port. | UE Antenna Tx Port. | Cell max transmit power | Cell Transmit Power | Sub Frame Switch | Device Type | PCI Group ID | prachConfigurationIndex | restrictedSetConfig | zeroCorrelationZoneConfig | rootSequenceIndex | Prach Group ID | prachRootSequenceIndex | Remote Cell | MSC POOL | isAnchorCell | plmnList | ueSpeedScene | cellProperties
999999-12 | 是 |  |  | 1 | 46001 | 999999 | F另外你如果了 | 999999 | 118.0434 | 21.7749 | 460 | 11 | F另外你如果了4 | 12 |  |  |  | 118.0434 | 21.7749 | 33806 | 21 | 100 | [7 empty] | 217 |  | 1 |  |  | 1870
999999-22 | 是 |  |  | 1 | 46001 | 999999 | F另外你如果了 | 999999 | 118.0434 | 21.7749 | 460 | 11 | F另外你如果了5 | 22 |  |  |  | 118.0434 | 21.7749 | 33806 | 21 | 210 | [7 empty] | 216 |  | 1 |  |  | 1870
999999-32 | 是 |  |  | 1 | 46001 | 999999 | F另外你如果了 | 999999 | 118.0434 | 21.7749 | 460 | 11 | F另外你如果了6 | 32 |  |  |  | 118.0434 | 21.7749 | 33806 | 21 | 320 | [7 empty] | 218 |  | 1 |  |  | 1870

## NR Project Parameters
CGI | 跟踪区码 | 是否共享 | 第一分组 GroupI String[0...128] | 第二分组 GroupII String[0...128] | 子网ID SubNetwork ID String[0...128] | 移动国家码 MCC String:[3..3] | 移动网络码 MNC String:[2..3] | gNodeBLength Long:[0..999999] | 基站名称 gNodeB Name String[0..128] | gNodeB标识 gNodeB ID Long:[0..1048575] | 基站经度 gNodeB Longitude Double:[-180..180] | 基站纬度 gNodeB Latitude Double:[-90..90] | 小区名称 CELL NAME String[0..128] | 小区标识 cellLocalId Integer:[0~2147483647] | 小区经度 Cell Longitude Double:[-180..180] | 小区纬度 Cell Latitude Double:[-90..90] | 天线挂高 Antenna Height float:[0..200] | 天线方向角 Antenna Azimuth float:[0..360] | 小区覆盖类型 Cell Coverage Attribute Long:[0..4] 0:室外微小区, 1:室外宏小区, 4:室内小区 | 小区半径 cellRadius long:[5..10000] | 填写SSB频点 SSB Frequency Double Step：0.01 Unite：MHz | 物理小区识别码 PCI Long:[0..1007] | PCI分组编号 PCI Group ID Integer:[0..20]，默认值0 | PRACH配置索引PRACH Configuration Index int(0...255) 默认值： 低频：17 高频：182 | 限制集配置 restrictedSetConfig 0：unrestrictedSet, 1：restrictedSetTypeA, 2：restrictedSetTypeB 默认值：0 | 逻辑根序列的循环移位参数(Ncs) zeroCorrelationZoneConfig int(0...15) 默认值： 低频：6 高频：0 | PRACH的子载波间隔 msg1-SubcarrierSpacing 0:15kHz 1:30kHz 2:60kHz 3:120kHz 4:240kHz 默认值： 低频：1 高频：3 | 前导总数 totalNumberOfRA-Preambles int(1…64) 默认值：64 | 根序列索引 rootSequenceIndex Format A~C：int(0...137) Format 0~3：int(0...837) 默认值：算法分配 | Prach分组编号 Prach Group ID Integer:[0..10]，默认值0 | 子载波间隔，可能取值(15,30,60,120) | 起始RB位置，默认值是0 | PRACH频域RACH Occasion个数,enum: 1 2 4 8 默认值: 1 | 频域RACH Occasion的起始RB,long:[0..274] 默认值: 2 | 逻辑根索引长度 prachRootSequenceIndex,enum: 839 139 默认值: 839 | 上行Point A频点,long:[0..4294967295], 绝对频率，double:[0..100000] 单位: MHz | PLMN列表 string:length[6..7] 示例：460-01;460-11 | NR物理小区ID long[0..1024] | 管理网元ID ManagedElement ID long:[0..4294967295] | 下行bandwidth标识 long:[1..275] | 下行Carrier标识 long:[1..1024] | 下行CarrierFrequency 绝对频率，double:[0..100000] 单位: MHz | SSB频点 Double Step：0.01 Unite：MHz | 参与SSB时域错开的协同SSB主波束数量, Integer [1..9], Default:3 | 小区SSB主波束的位置偏移量, Integer [0..7], Default:0 | UE速度场景配置, Integer [0..2], 0：中低速/Low&Mid Speed 1：高速/High Speed 2：超高速/Extremely High Speed Default:0
非必填，可用于场景化参数核查 | 非必填，可用于场景化参数核查 | 非必填，可用于场景化参数核查 | 非必填，可用于场景化参数核查 | 非必填 | 非必填 | 必填 | 必填 | 非必填 | 非必填 | 必填 | 必填 | 必填 | 非必填 | 必填 | 必填 | 必填 | 非必填 | 必填 | 必填 | 非必填，prach核查必填 | 必填 | 非必填 | 非必填，用于pci规划 | 非必填，用于Prach规划 | 非必填，用于Prach规划 | 非必填，用于Prach规划 | 非必填，用于Prach规划 | 非必填，用于Prach规划 | 非必填 | 非必填，prach规划必填 | 非必填，用于Prach核查 | 非必填，用于Prach核查 | 非必填，用于Prach核查 | 非必填，用于Prach核查 | 非必填，用于Prach核查 | 非必填，用于Prach核查 | 非必填，用于共建共享场景 | 非必填，用于共建共享场景 | 非必填，用于共建共享场景 | 非必填，用于共建共享场景 | 非必填，用于共建共享场景 | 非必填，用于共建共享场景 | 非必填，用于共建共享场景 | 非必填，用于SSB时域规划 | 非必填，用于SSB时域规划 | 非必填，用于场景化PRACH参数核查
CGI | TAC | PLMNlist | primaryGroup | secondryGroup | SubNetwork ID | MCC | MNC | gNodeBLength | gNodeB Name | gNodeB ID | gNodeB Longitude | gNodeB Latitude | CELL NAME | Cell ID | Cell Longitude | Cell Latitude | Height (m) | Azimuth | Coverage Character | cellRadius(m) | Center ARFCN | PCI | PCI Group ID | prachConfigurationIndex | restrictedSetConfig | zeroCorrelationZoneConfig | msg1-SubcarrierSpacing | totalNumberOfRA-Preambles | rootSequenceIndex | Prach Group ID | subcarrierspacing | startrb | msg1FDM | msg1FrequencyStart | prachRootSequenceIndex | pointANrArfcnUL | plmnList | NRPhysicalCellDUID | ME ID | bandwidth DL | NRCarrierID DL | CarrierFrequency DL | ssbFrequency | ssbBeamNumForDiff | cellMainSSBPosOffset | ueSpeedScene
9999999-1 | 9999999 | 是 |  |  | 441601 | 460 | 11 | 1 | 东源半江支局5GBBU_1 | 7905741 | 118.155 | 20.039 | GM_N1_阿珂经典款AAU1 | 1 | 118.155 | 20.039 | 10 | 10 | 1 |  | 2144.55 | 1
9999999-1 | 9999999 | 是 |  |  | 441601 | 460 | 01 | 1 | 东源半江支局5GBBU_1 | 7905741 | 118.155 | 20.039 | GM_N1_阿珂经典款AAU1 | 1 | 118.155 | 20.039 | 10 | 10 | 1 |  | 2144.55 | 1
9999999-2 | 9999999 | 是 |  |  | 441601 | 460 | 11 | 1 | 东源半江支局5GBBU_1 | 7905741 | 118.155 | 20.039 | GM_N1_阿珂经典款AAU2 | 2 | 118.155 | 20.039 | 10 | 140 | 1 |  | 2144.55 | 2
9999999-2 | 9999999 | 是 |  |  | 441601 | 460 | 01 | 1 | 东源半江支局5GBBU_1 | 7905741 | 118.155 | 20.039 | GM_N1_阿珂经典款AAU2 | 2 | 118.155 | 20.039 | 10 | 140 | 1 |  | 2144.55 | 2
9999999-3 | 9999999 | 是 |  |  | 441601 | 460 | 11 | 1 | 东源半江支局5GBBU_1 | 7905741 | 118.155 | 20.039 | GM_N1_阿珂经典款AAU3 | 3 | 118.155 | 20.039 | 10 | 240 | 1 |  | 2144.55 | 3
9999999-3 | 9999999 | 是 |  |  | 441601 | 460 | 01 | 1 | 东源半江支局5GBBU_1 | 7905741 | 118.155 | 20.039 | GM_N1_阿珂经典款AAU3 | 3 | 118.155 | 20.039 | 10 | 240 | 1 |  | 2144.55 | 3